## Sheet1
berekeningen horizontale kracht schuif
input |  |  | berekeningen
grootheid | waarde | eenheid | grootheid | waarde | eenheid
r borstel | 4 | cm | oppervlakte draad | 7.0686e-08 | m2
| 0.04 | m | inhoud draad dat tandwiel raakt | 3.5343e-10 | m3
hoeksnelheid (``θ) | 3000 | rpm | massa draad dat tandwiel raakt | 2.7744e-06 | kg
| 314.1593 | rad/s | centrifugaalkracht enkele draad | 0.010953 | N
hoek waarmee borstel tandwiel raakt | 45 | graden | I enkel draad | 3.9761e-16 | m4
| 0.7854 | rad | veerconstante enkel draad | 144.9612 | N/m
frictiecoefficient droog staal op staal | 0.6 | - | veerkracht | 0.72481 | N
dindruk | 5 | mm | horizontale kracht enkel draad | 0.44146 | N
| 0.005 | m | horizontale kracht | 13.2437 | N
veiligheidsfactor | 1.5 | - | incl veiligheidsfactor | 19.8655 | N
diameter borsteldraad | 0.3 | mm
| 0.0003 | m
dichtheid staal | 7850 | kg/m3
e-modul staal | 210 | Gpa
| 210000000000 | Pa
veerbaar draadlengte | 12 | mm
| 0.012 | m
aantal draden tegelijkertijd in aanraking | 30 | -
#VALUE!